## ORÇAMENTO CASA
ORÇAMENTO PADRÃO PARA CONSTRUÇÃO
PROGRAMA: ESPORTE E GRANDES EVENTOS ESPORTIVOS
|  | EMPREENDIMENTO: REFORMA DE GINÁSIO ESPORTIVO |  |  | MODALIDADE:
|  | CONTRATO Nº: 388.474-29/2012 | [5 empty] | REFERÊNCIA: SINAPI 08/2013
|  | CONCEDENTE: MINISTÉRIO DOS ESPORTES |  |  | VALOR: R$ | 57951.6038
PROPONENTE: Município de Pontão
|  | LOCAL: COMUNIDADE DO RIO BONITO ALTO |  |  | BDI ADOTADO = 20%
TIPO DE SERVIÇO: REFORMA
REFORMA DE PAVILHÃO ESPORTIVO
Custo Unitário
|  |  |  | Quantidades | Material | Mão-de-obra | Valor Unitário | Valor Serviço | BDI | Valor Global R$
SINAPI | Item | Discriminação dos Serviços | Unid | (A) | (B) | (C) | (R$) | (R$) | 20% | (F)= (D x E)
| 1.0 | INSTALAÇÕES PROVISÓRIAS | [7 empty] | 1428.276
74209/001 | 1.1 | Placa da obra padrão CEF (2,00x1,50) | m² | 3 | 203.336 | 50.834 | 254.17 | 762.51 | 152.502 | 915.012
73506/001 | 1.2 | Limpeza das paredes externas (Lava jato) | m² | 503.2 | 0.68 | 0.17 | 0.85 | 427.72 | 85.544 | 513.264
[5 empty] | 0 | 0 |  | 0 | 0 | 0
[5 empty] | 0 | 0 |  | 0 | 0 | 0
0
0
[5 empty] | 0 | 0 |  | 0 | 0 | 0
[5 empty] | 0 | 0 |  | 0 | 0 | 0
[5 empty] | 0 | 0 |  | 0 | 0 | 0
[5 empty] | 0 | 0 |  | 0 | 0 | 0
| 2.0 | PAREDES | [7 empty] | 279.432
73935/005 | 2.1 | Alvenaria tijolos 6 furos de 20cm ci-ca-ar 1:2:8 | m² | 6 | 31.048 | 7.762 | 38.81 | 232.86 | 46.572 | 279.432
[5 empty] | 0 | 0 |  | 0 | 0 | 0
| 3.0 | REVESTIMENTOS | [7 empty] | 4483.05
5974 | 3.1 | Chapisco | m² | 1149.5 | 2.6 | 0.65 | 3.25 | 3735.875 | 747.175 | 4483.05
0
| 4.0 | PINTURA | [7 empty] | 9305.1816
73657 | 4.1 | Pintura c/ cal hidratado 2 demãos sobre chapisco (externa) | m² | 503.2 | 2.992 | 0.748 | 3.74 | 1881.968 | 376.3936 | 2258.3616
[5 empty] | 0 | 0 |  | 0 | 0 | 0
[5 empty] | 0 | 0 |  | 0 | 0 | 0
73334/001 | 4.2 | Pintura c/ cal hidratado 2 demãos sobre chapisco (interna) | m² | 655.6 | 2.992 | 0.748 | 3.74 | 2451.944 | 490.3888 | 2942.3328
41595 | 4.3 | Demarcação de quadra esportiva | m² | 80 | 4.536 | 1.134 | 5.67 | 453.6 | 90.72 | 544.32
6081 | 4.4 | Pintura c/ verniz poliuretano sobre taco de madeira | m² | 245.8 | 9.656 | 2.414 | 12.07 | 2966.806 | 593.3612 | 3560.1672
0
| 5.0 | PISO | [7 empty] | 33100.4112
73919/002 | 5.1 | Contrapiso em concreto 5 cm | m² | 245.8 | 19.376 | 4.844 | 24.22 | 5953.276 | 1190.6552 | 7143.9312
73734 | 5.2 | Taco de madeira 7x21cm | m² | 245.8 | 61.6 | 15.4 | 77 | 18926.6 | 3785.32 | 22711.92
| 5.3 | Lixamento e calafetagem p/ taco madeira | m² | 245.8 | 8.8 | 2.2 | 11 | 2703.8 | 540.76 | 3244.56
| 6.0 | SERVIÇOS COMPLEMENTARES | [7 empty] | 2445
| 6.1 | Rede de proteção p/ quadra fio poliuretano 3mm malha 12x12 cm | m² | 250 | 6.52 | 1.63 | 8.15 | 2037.5 | 407.5 | 2445
| 7.0 | SERVIÇOS FINAIS | [7 empty] | 744.474
9537 | 7.1 | Limpeza final da obra | m² | 488.5 | 1.016 | 0.254 | 1.27 | 620.395 | 124.079 | 744.474
| 8.0 | PPCI | [7 empty] | 3254.4
| 8.1 | Extintor PSQ-P -04Kg-ABC c/placa de sinalização | uni | 2 | 120 | 30 | 150 | 300 | 60 | 360
| 8.2 | Extintor AGP 10L – 2A c/placa de sinalização | uni | 1 | 137.6 | 34.4 | 172 | 172 | 34.4 | 206.4
| 8.3 | Extintor PSQ-P 04Kg – 10BC c/placa de sinalização | uni | 1 | 120 | 30 | 150 | 150 | 30 | 180
| 8.4 | Bloco de iluminação 2x55w | uni | 2 | 160 | 40 | 200 | 400 | 80 | 480
| 8.5 | Bloco de iluminação 2x8w | uni | 2 | 36 | 9 | 45 | 90 | 18 | 108
| 8.6 | Placa indicativa fotoluminecente | uni | 4 | 16 | 4 | 20 | 80 | 16 | 96
| 8.7 | Placa indicativa fotoluminecente - proibido fumar | uni | 2 | 8 | 2 | 10 | 20 | 4 | 24
| 8.8 | Barra antipanico simples | uni | 2 | 600 | 150 | 750 | 1500 | 300 | 1800
TOTAL | [9 empty] | 55040.2248
CONSTRUÇÃO DE BANHEIRO
Custo Unitário
|  |  |  | Quantidades | Material | Mão-de-obra | Valor Unitário | Valor Serviço | BDI | Valor Global R$
SINAPI | Item | Discriminação dos Serviços | Unid | (A) | (B) | (C) | (R$) | (R$) | 20% | (F)= (D x E)
| 2.0 | PAREDES | [7 empty] | 717.9322
73935/005 | 5.1 | Alvenaria tijolos 6 furos de 20cm ci-ca-ar 1:2:8 | m² | 10 | 31.048 | 7.762 | 38.81 | 388.1 | 77.62 | 465.72
74200/001 | 5.2 | Vergas concreto 11x3 cm | m² | 2.6 | 9.44 | 2.36 | 11.8 | 30.68 | 6.136 | 36.816
| 4.2 | Vigas de respaldo concreto armado Fck 20Mpa | m³ | 0.14 | 1025.696 | 256.424 | 1282.12 | 179.4968 | 35.8994 | 215.3962
| 7.0 | ESQUADRIAS | [7 empty] | 426.1709
73910/005 | 7.3 | Porta interna semi-oca 90x210 cm (completa) | Unid | 1 | 228 | 57 | 285 | 285 | 57 | 342
6104 | 7.5 | Caixilho basculante ferro | m² | 0.36 | 155.872 | 38.968 | 194.84 | 70.1424 | 14.0285 | 84.1709
| 8.0 | VIDROS | [7 empty] | 24.192
72116 | 8.1 | Vidro transparente 3mm | m² | 0.36 | 44.8 | 11.2 | 56 | 20.16 | 4.032 | 24.192
| 9.0 | FORRO | [7 empty] | 115.2
11587 | 9.1 | Forro PVC (interno) | m² | 3 | 25.6 | 6.4 | 32 | 96 | 19.2 | 115.2
| 12.0 | INSTALAÇÕES HIDR-SANITARIAS | [7 empty] | 1444.932
73947/011 | 12.1 | Bacia sanitaria c/caixa acoplada incl. Assento, engate e fixação | Unid | 1 | 205.64 | 51.41 | 257.05 | 257.05 | 51.41 | 308.46
74057/002 | 12.2 | Lavatorio louça suspenso incl.sifão, valvula, engate e cj de fixação | Unid | 1 | 73.56 | 18.39 | 91.95 | 91.95 | 18.39 | 110.34
74165/001 | 12.8 | Tubo pvc rigido 40mm esg sec. | m | 3.5 | 12.784 | 3.196 | 15.98 | 55.93 | 11.186 | 67.116
74165/002 | 12.9 | Tubo pvc rigido 50mm esg sec. | m | 4 | 17.304 | 4.326 | 21.63 | 86.52 | 17.304 | 103.824
74165/004 | 12.10 | Tubo pvc rigido 100mm esg prim. | m | 10 | 25.296 | 6.324 | 31.62 | 316.2 | 63.24 | 379.44
75030/001 | 12.11 | Tubo pvc rigido soldavel 25 mm agua | m | 6 | 9.672 | 2.418 | 12.09 | 72.54 | 14.508 | 87.048
40777 | 12.12 | Caixa sifonada 150x150x50 - saída 50mm | unid | 1 | 22.656 | 5.664 | 28.32 | 28.32 | 5.664 | 33.984
74104/001 | 12.13 | Caixa inspeção 50x50x50 cm - Alvenaria c/ tampa concreto | unid |  | 76.336 | 19.084 | 95.42 | 0 | 0 | 0
| 13.1 | Papeleira acabamento cromado | unid | 1 | 10.8 | 2.7 | 13.5 | 13.5 | 2.7 | 16.2
| 13.2 | Cabide acabamento cromado | unid |  | 6.6 | 1.65 | 8.25 | 0 | 0 | 0
| 13.3 | Barras apoio deficiente físico | unid | 2 | 58 | 14.5 | 72.5 | 145 | 29 | 174
73949/005 | 13.4 | Torneira cromada 3/4" p/ lavatório | unid | 1 | 60.12 | 15.03 | 75.15 | 75.15 | 15.03 | 90.18
| 13.6 | Registro de gaveta c/ canopla cromada 3/4" | Unid | 1 | 49.56 | 12.39 | 61.95 | 61.95 | 12.39 | 74.34
| 14.0 | INSTALAÇÃO ELÉTRICA | [7 empty] | 182.952
73613 | 14.1 | Eletroduto pvc rigido roscavel 3/4" | m | 2.5 | 6.432 | 1.608 | 8.04 | 20.1 | 4.02 | 24.12
72934 | 14.2 | Eletroduto pvc flexivel corrugado 3/4" | m | 6 | 2.848 | 0.712 | 3.56 | 21.36 | 4.272 | 25.632
72331 | 14.3 | Interruptor simples incl. Caixa e baixada 1 tecla | unid | 1 | 5.64 | 1.41 | 7.05 | 7.05 | 1.41 | 8.46
73953 | 14.6 | Luminária fluorescente 2x40W incl. Lampada | unid | 1 | 53 | 13.25 | 66.25 | 66.25 | 13.25 | 79.5
73860/007 | 14.8 | Fio isolado 1,5 mm² | m | 10 | 1.296 | 0.324 | 1.62 | 16.2 | 3.24 | 19.44
73860/008 | 14.9 | Fio isolado 2,5mm² | m | 10 | 1.72 | 0.43 | 2.15 | 21.5 | 4.3 | 25.8
TOTAL | [9 empty] | 2911.379
TOTAL GERAL | [9 empty] | 57951.6038
(CINQUENTA E SEIS MIL CENTO E CINQUENTA E UM REAIS E SESSENTA CENTAVOS)
|  | Item Componente do BDI | Minimo |  | Médio | Máximo | Adotado
|  | Garantia | 0 |  | 0.21 | 0.42 | 0.3
|  | Risco | 0 |  | 0.97 | 2.05 | 0.8
|  | Despesa Financeira | 0 |  | 0.59 | 1.2 | 0.9
|  | Administração Central | 0.11 |  | 4.07 | 8.03 | 6
|  | Lucro | 0 |  | 6.9 | 9.96 | 7
|  | Tributos (soma de PIS=0,65% + COFINS=3% + ISS municipal) | 3.65 |  | 6.15 | 8.65 | 5
PONTÃO, 08 DE NOVEMBRO DE 2013
LUCIANE DE PROENÇA GUARIENTI
ENGª CIVIL - CREA 127.989

## CRONFF INDIV CASA (hidden)
CRONOGRAMA FÍSICO FINANCEIRO
( X) GLOBAL ( ) INDIVIDUAL
PROGRAMA: ESPORTE E LAZER NA CIDADE
EMPREENDIMENTO: ACADEMIA DE SAÚDE |  |  |  |  | MODALIDADE: | Móduço
CONTRATO Nº: |  |  |  |  | VALOR: R$ 102.458,59
PROPONENTE: Município de PONTÃO/RS
LOCAL: Rua Luis Mourinho - Praça Central
TIPO DE SERVIÇO: Construção e Implantação de Academia da Saúde
Item | DISCRIMINAÇÃO DOS SERVIÇOS | Peso | Valor das Obras |  | MESES
|  | % | e Serviços | 1º mês |  | 2º mês |  | 3º mês |  | 4º mês
|  |  | (R$) | % | R$ | % | R$ | % | R$ | % | R$
1 | INST. PROVISÓRIAS | 1.1588 | 1247.54 | 100 | 1247.54 | 0 |  | 0 |  | 0
2 | TRABALHOS EM TERRA | 0.32437 | 349.2 | 100 | 349.2 | 0 |  | 0 |  | 0
3 | FUNDAÇÕES | 4.1643 | 4483.05 | 100 | 4483.05 | 0 |  | 0 |  | 0
4 | ESTRUTURAS | 8.6436 | 9305.18 | 100 | 9305.18 | 0 |  | 0 |  | 0
5 | PAREDES | 30.5691 | 32908.69 | 0 |  | 100 | 32908.69 | 0 |  | 0
6 | COBERTURA | 2.2712 | 2445 | 0 |  | 100 | 2445 | 0 |  | 0
7 | ESQUADRIAS | 0.69154 | 744.47 | 0 |  | 0 |  | 100 | 744.47 | 0
8 | VIDROS | 0.32358 | 348.35 | 0 |  | 0 |  | 0 |  | 100 | 348.35
9 | REVESTIMENTOS | 1.8797 | 2023.6 | 0 |  | 0 |  | 100 | 2023.6 | 0
10 | FORRO | 2.3431 | 2522.42 | 0 |  | 0 |  | 0 |  | 100 | 2522.42
11 | PINTURA | 0.82009 | 882.86 | 0 |  | 0 |  | 0 |  | 100 | 882.86
12 | PISO | 6.0095 | 6469.43 | 0 |  | 100 | 6469.43 | 0 |  | 0
13 | INST. HIDRO-SANITARIAS | 3.8559 | 4150.98 | 0 |  | 50 | 2075.49 | 50 | 2075.49 | 0
14 | APARELHOS | 0.57339 | 617.27 | 0 |  | 0 |  | 0 |  | 100 | 617.27
15 | INST. ELETRICAS | 3.626 | 3903.47 | 0 |  | 50 | 1951.735 | 50 | 1951.735 | 0
16 | EQUIPAMENTOS | 30.2257 | 32539 | 0 |  | 0 |  | 50 | 16269.5 | 50 | 16269.5
17 | PLACA DA OBRA | 1.1524 | 1240.59 | 100 | 1240.59 | 0 |  | 0 |  | 0
18 | PAVIMENTAÇÃO | 1.3678 | 1472.46 | 0 |  | 0 |  | 50 | 736.23 | 50 | 736.23
TO- | SIMPLES |  |  | 15.4436 | 16625.56 | 42.5907 | 45850.345 | 22.1089 | 23801.025 | 19.8569 | 21376.63
TAL | ACUMULADO | 100 | 107653.53 | 15.4436 | 16625.56 | 58.0342 | 62475.905 | 80.1431 | 86276.93 | 100 | 107653.53
PONTÃO, 08 DE ABRIL DE 2013
|  |  |  | ____________________________ |  |  |  |  | _________________________
|  |  |  | Responsável Técnico |  |  |  |  | Prefeitura
LUCIANE DE PROENÇA GUARIENTI
ENGª CIVIL - CREA 127.989