## ORÇAMENTO CASA
ORÇAMENTO PADRÃO PARA CONSTRUÇÃO
PROGRAMA: ESPORTES E GRANDES EVENTOS ESPORTIVOS
EMPREENDIMENTO: REFORMA DE GINÁSIO ESPORTIVO
|  | CONTRATO Nº: 388.474-29/2012 | [5 empty] | REFERÊNCIA: SINAPI 11/2013
|  | CONCEDENTE: Ministério dos Esportes |  |  | VALOR: R$ | 217952.8954
PROPONENTE: Prefeitura Municipal de Pontão
LOCAL: Comunidade Passo Real
TIPO DE SERVIÇO: Reforma e Ampliação de pavilhão esportivo
REFORMA
|  | Discriminação dos Serviços |  |  | Custo Unitário
|  |  |  | Quantidades | Material | Mão-de-obra | Valor Unitário | Valor Serviço | BDI | Valor Global R$
SINAPI | Item |  | Unid | (A) | (B) | (C) | (R$) | (R$) | 25% | (F)= (D x E)
| 1.0 | INSTALAÇÕES PROVISÓRIAS | [7 empty] | 2149.875
[5 empty] | 0 | 0 |  | 0 | 0 | 0
[5 empty] | 0 | 0 |  | 0 | 0 | 0
74077/002 | 1.3 | Locação da obra | m² | 735 | 1.872 | 0.468 | 2.34 | 1719.9 | 429.975 | 2149.875
| 2.0 | TRABALHOS EM TERRA | [7 empty] | 1145.2942
73822/002 | 2.1 | Decapagem e nivelamento 20 cm | m³ |  | 0.384 | 0.096 | 0.48 | 0 | 0 | 0
[5 empty] | 0 | 0 |  | 0 | 0 | 0
79507/005 | 2.2 | Escavação de solo | m³ | 78.45 | 7.912 | 1.978 | 9.89 | 775.8705 | 193.9676 | 969.8381
79488 | 2.3 | Reaterro | m³ | 36.27 | 3.096 | 0.774 | 3.87 | 140.3649 | 35.0912 | 175.4561
[5 empty] | 0 | 0 |  | 0 | 0 | 0
[5 empty] | 0 | 0 |  | 0 | 0 | 0
[5 empty] | 0 | 0 |  | 0 | 0 | 0
[5 empty] | 0 | 0 |  | 0 | 0 | 0
[5 empty] | 0 | 0 |  | 0 | 0 | 0
[5 empty] | 0 | 0 |  | 0 | 0 | 0
[5 empty] | 0 | 0 |  | 0 | 0 | 0
[5 empty] | 0 | 0 |  | 0 | 0 | 0
[5 empty] | 0 | 0 |  | 0 | 0 | 0
[5 empty] | 0 | 0 |  | 0 | 0 | 0
[5 empty] | 0 | 0 |  | 0 | 0 | 0
| 3.0 | FUNDAÇÕES | [7 empty] | 47381.514
73361 | 3.1 | Concreto ciclópico | m³ | 15.26 | 201.72 | 50.43 | 252.15 | 3847.809 | 961.9523 | 4809.7612
6519 | 3.2 | Alvenaria de tijolos maciços e=20 cm | m² | 6.54 | 81.04 | 20.26 | 101.3 | 662.502 | 165.6255 | 828.1275
| 3.3 | Viga de baldrame concreto armado Fck 20Mpa | m³ | 6.54 | 1025.696 | 256.424 | 1282.12 | 8385.0648 | 2096.2662 | 10481.331
[5 empty] | 0 | 0 |  | 0 | 0 | 0
74106/001 | 3.4 | Impermeabilização hidroasfalto | m² | 32.7 | 4.44 | 1.11 | 5.55 | 181.485 | 45.3713 | 226.8562
[5 empty] | 0 | 0 |  | 0 | 0 | 0
[5 empty] | 0 | 0 |  | 0 | 0 | 0
[5 empty] | 0 | 0 |  | 0 | 0 | 0
| 3.5 | Sapatas concreto | m³ | 24.48 | 811.384 | 202.846 | 1014.23 | 24828.3504 | 6207.0876 | 31035.438
| 4.0 | ESTRUTURAS | [7 empty] | 31023.7979
| 4.1 | Pilares de concreto Fck 20Mpa | m³ | 12.25 | 1048.12 | 262.03 | 1310.15 | 16049.3375 | 4012.3344 | 20061.6719
| 4.2 | Vigas de respaldo concreto armado Fck 20Mpa | m³ | 2.64 | 1025.696 | 256.424 | 1282.12 | 3384.7968 | 846.1992 | 4230.996
[5 empty] | 1025.696 | 256.424 | 1282.12 | 0 | 0 | 0
[5 empty] | 1025.696 | 256.424 | 1282.12 | 0 | 0 | 0
[5 empty] | 1025.696 | 256.424 | 1282.12 | 0 | 0 | 0
[5 empty] | 1025.696 | 256.424 | 1282.12 | 0 | 0 | 0
[5 empty] | 1025.696 | 256.424 | 1282.12 | 0 | 0 | 0
| 4.3 | Cinta intermediária concreto Fck 20 Mpa | m³ | 4.2 | 1025.696 | 256.424 | 1282.12 | 5384.904 | 1346.226 | 6731.13
| 5.0 | PAREDES | [7 empty] | 15800.6505
73935/005 | 5.1 | Alvenaria tijolos 6 furos de 20cm ci-ca-ar 1:2:8 | m² | 325.44 | 31.008 | 7.752 | 38.76 | 12614.0544 | 3153.5136 | 15767.568
[5 empty] | 0 | 0 |  | 0 | 0 | 0
74200/001 | 5.2 | Vergas concreto 11x3 cm | m² | 2.2 | 9.624 | 2.406 | 12.03 | 26.466 | 6.6165 | 33.0825
[5 empty] | 0 | 0 |  | 0 | 0 | 0
[5 empty] | 0 | 0 |  | 0 | 0 | 0
[5 empty] | 0 | 0 |  | 0 | 0 | 0
| 6.0 | COBERTURA | [7 empty] | 55478.1062
0
[5 empty] | 0 | 0 |  | 0 | 0 | 0
[5 empty] | 0 | 0 |  | 0 | 0 | 0
[5 empty] | 0 | 0 |  | 0 | 0 | 0
[5 empty] | 0 | 0 |  | 0 | 0 | 0
[5 empty] | 0 | 0 |  | 0 | 0 | 0
[5 empty] | 0 | 0 |  | 0 | 0 | 0
[5 empty] | 0 | 0 |  | 0 | 0 | 0
[5 empty] | 0 | 0 |  | 0 | 0 | 0
[5 empty] | 0 | 0 |  | 0 | 0 | 0
[5 empty] | 0 | 0 |  | 0 | 0 | 0
[5 empty] | 0 | 0 |  | 0 | 0 | 0
[5 empty] | 0 | 0 |  | 0 | 0 | 0
[5 empty] | 0 | 0 |  | 0 | 0 | 0
[5 empty] | 0 | 0 |  | 0 | 0 | 0
[5 empty] | 0 | 0 |  | 0 | 0 | 0
[5 empty] | 0 | 0 |  | 0 | 0 | 0
[5 empty] | 0 | 0 |  | 0 | 0 | 0
[5 empty] | 0 | 0 |  | 0 | 0 | 0
[5 empty] | 0 | 0 |  | 0 | 0 | 0
[5 empty] | 0 | 0 |  | 0 | 0 | 0
[5 empty] | 0 | 0 |  | 0 | 0 | 0
[5 empty] | 0 | 0 |  | 0 | 0 | 0
[5 empty] | 0 | 0 |  | 0 | 0 | 0
[5 empty] | 0 | 0 |  | 0 | 0 | 0
72231+72092 | 6.1 | Retirada e recolocação de telhas metálica (cancha bocha e copa) | m² | 155 | 6.616 | 1.654 | 8.27 | 1281.85 | 320.4625 | 1602.3125
| 6.2 | Retirada , reforma e recolocação de estrutura metálica em arco | m² | 735 | 15.2 | 3.8 | 19 | 13965 | 3491.25 | 17456.25
|  |  | m² |  | 0 | 0 |  | 0 | 0 | 0
|  |  | m² |  | 0 | 0 |  | 0 | 0 | 0
|  |  | m² |  | 0 | 0 |  | 0 | 0 | 0
75381/1 | 6.3 | Fechamento lateral em aluzinco 0,50 mm | m² | 89.3 | 26.36 | 6.59 | 32.95 | 2942.435 | 735.6087 | 3678.0437
75381/1 | 6.4 | Telha aluzinco 0,50 mm (cobertura nova quadra esportiva) | m² | 680 | 26.36 | 6.59 | 32.95 | 22406 | 5601.5 | 28007.5
| 6.5 | Estrutura perfil "U" aço galvanizado fechamento | m² | 90 | 33.664 | 8.416 | 42.08 | 3787.2 | 946.8 | 4734
[5 empty] | 0 | 0 |  | 0 | 0 | 0
| 7.0 | ESQUADRIAS | [7 empty] | 6801.2344
73933/002 | 7.1 | Porta de abrir - ferro com chapas | m² | 16.25 | 267.864 | 66.966 | 334.83 | 5440.9875 | 1360.2469 | 6801.2344
0
0
6104 | 7.4 | Caixilho basculante ferro | m² |  | 157.704 | 39.426 | 197.13 | 0 | 0 | 0
|  |  | m |  | 0 | 0 |  | 0 | 0 | 0
[5 empty] | 0 | 0 |  | 0 | 0 | 0
[5 empty] | 0 | 0 |  | 0 | 0 | 0
| 8.0 | VIDROS | [7 empty] | 3277.3125
72116 | 8.1 | Vidro transparente 3mm | m² | 46.2 | 45.4 | 11.35 | 56.75 | 2621.85 | 655.4625 | 3277.3125
0
| 9.0 | INSTALAÇÃO ELÉTRICA | [7 empty] | 5625
| 9.1 | Retirada e rcolocação de instalação elétrica existente | m² | 750 | 4.8 | 1.2 | 6 | 4500 | 1125 | 5625
| 12.0 | PISO | [7 empty] | 1816
73919/004 | 12.1 | Contrapiso em concreto 8 cm | m² | 20 | 25.976 | 6.494 | 32.47 | 649.4 | 162.35 | 811.75
72191 | 12.2 | Recolocação de tacos de madeira c/ reaproveitamento | m² | 20 | 32.136 | 8.034 | 40.17 | 803.4 | 200.85 | 1004.25
| 13.0 | PPCI | [7 empty] | 4727.5
| 13.1 | Extintor PSQ-P -04Kg-ABC c/placa de sinalização | uni | 2 | 120 | 30 | 150 | 300 | 75 | 375
| 13.2 | Extintor AGP 10L – 2A c/placa de sinalização | uni | 1 | 137.6 | 34.4 | 172 | 172 | 43 | 215
| 13.3 | Extintor PSQ-P 04Kg – 10BC c/placa de sinalização | uni | 1 | 120 | 30 | 150 | 150 | 37.5 | 187.5
| 13.4 |  | uni |  | 0 | 0 |  | 0 | 0 | 0
| 13.5 |  | uni |  | 0 | 0 |  | 0 | 0 | 0
| 13.6 |  | uni |  | 0 | 0 |  | 0 | 0 | 0
| 13.7 |  | uni |  | 0 | 0 |  | 0 | 0 | 0
| 13.8 |  | uni |  | 0 | 0 |  | 0 | 0 | 0
| 13.9 |  | uni |  | 0 | 0 |  | 0 | 0 | 0
| 13.10 |  | uni |  | 0 | 0 |  | 0 | 0 | 0
| 13.11 |  | uni |  | 0 | 0 |  | 0 | 0 | 0
| 13.12 |  | uni |  | 0 | 0 |  | 0 | 0 | 0
| 13.13 |  | uni |  | 0 | 0 |  | 0 | 0 | 0
| 13.14 |  | uni |  | 0 | 0 |  | 0 | 0 | 0
| 13.15 |  | uni |  | 0 | 0 |  | 0 | 0 | 0
| 13.16 |  | uni |  | 0 | 0 |  | 0 | 0 | 0
| 13.17 |  | uni |  | 0 | 0 |  | 0 | 0 | 0
| 13.18 |  | uni |  | 0 | 0 |  | 0 | 0 | 0
| 13.19 |  | uni |  | 0 | 0 |  | 0 | 0 | 0
| 13.20 |  | uni |  | 0 | 0 |  | 0 | 0 | 0
| 13.21 |  | uni |  | 0 | 0 |  | 0 | 0 | 0
| 13.22 |  | uni |  | 0 | 0 |  | 0 | 0 | 0
| 13.23 |  | uni |  | 0 | 0 |  | 0 | 0 | 0
| 13.24 |  | uni |  | 0 | 0 |  | 0 | 0 | 0
| 13.25 |  | uni |  | 0 | 0 |  | 0 | 0 | 0
| 13.26 |  | uni |  | 0 | 0 |  | 0 | 0 | 0
| 13.27 |  | uni |  | 0 | 0 |  | 0 | 0 | 0
| 13.28 |  | uni |  | 0 | 0 |  | 0 | 0 | 0
| 13.29 |  | uni |  | 0 | 0 |  | 0 | 0 | 0
| 13.30 |  | uni |  | 0 | 0 |  | 0 | 0 | 0
| 13.31 |  | uni |  | 0 | 0 |  | 0 | 0 | 0
| 13.32 |  | uni |  | 0 | 0 |  | 0 | 0 | 0
| 13.33 |  | uni |  | 0 | 0 |  | 0 | 0 | 0
| 13.34 |  | uni |  | 0 | 0 |  | 0 | 0 | 0
| 13.35 |  | uni |  | 0 | 0 |  | 0 | 0 | 0
| 13.36 |  | uni |  | 0 | 0 |  | 0 | 0 | 0
| 13.37 |  | uni |  | 0 | 0 |  | 0 | 0 | 0
| 13.38 |  | uni |  | 0 | 0 |  | 0 | 0 | 0
| 13.39 |  | uni |  | 0 | 0 |  | 0 | 0 | 0
| 13.40 |  | uni |  | 0 | 0 |  | 0 | 0 | 0
| 13.41 |  | uni |  | 0 | 0 |  | 0 | 0 | 0
| 13.42 |  | uni |  | 0 | 0 |  | 0 | 0 | 0
| 13.43 |  | uni |  | 0 | 0 |  | 0 | 0 | 0
| 13.44 |  | uni |  | 0 | 0 |  | 0 | 0 | 0
| 13.45 |  | uni |  | 0 | 0 |  | 0 | 0 | 0
| 13.46 |  | uni |  | 0 | 0 |  | 0 | 0 | 0
| 13.47 |  | uni |  | 0 | 0 |  | 0 | 0 | 0
| 13.48 |  | uni |  | 0 | 0 |  | 0 | 0 | 0
| 13.49 |  | uni |  | 0 | 0 |  | 0 | 0 | 0
| 13.50 |  | uni |  | 0 | 0 |  | 0 | 0 | 0
| 13.51 |  | uni |  | 0 | 0 |  | 0 | 0 | 0
| 13.52 |  | uni |  | 0 | 0 |  | 0 | 0 | 0
| 13.53 |  | uni |  | 0 | 0 |  | 0 | 0 | 0
| 13.54 |  | uni |  | 0 | 0 |  | 0 | 0 | 0
| 13.55 |  | uni |  | 0 | 0 |  | 0 | 0 | 0
| 13.56 |  | uni |  | 0 | 0 |  | 0 | 0 | 0
| 13.57 |  | uni |  | 0 | 0 |  | 0 | 0 | 0
| 13.58 |  | uni |  | 0 | 0 |  | 0 | 0 | 0
| 13.59 |  | uni |  | 0 | 0 |  | 0 | 0 | 0
| 13.60 |  | uni |  | 0 | 0 |  | 0 | 0 | 0
| 13.61 |  | uni |  | 0 | 0 |  | 0 | 0 | 0
| 13.62 |  | uni |  | 0 | 0 |  | 0 | 0 | 0
| 13.63 |  | uni |  | 0 | 0 |  | 0 | 0 | 0
| 13.64 |  | uni |  | 0 | 0 |  | 0 | 0 | 0
| 13.65 |  | uni |  | 0 | 0 |  | 0 | 0 | 0
| 13.66 |  | uni |  | 0 | 0 |  | 0 | 0 | 0
| 13.67 |  | uni |  | 0 | 0 |  | 0 | 0 | 0
| 13.68 |  | uni |  | 0 | 0 |  | 0 | 0 | 0
| 13.4 | Bloco de iluminação 2x55w | uni | 2 | 160 | 40 | 200 | 400 | 100 | 500
| 13.5 | Bloco de iluminação 2x8w | uni | 2 | 36 | 9 | 45 | 90 | 22.5 | 112.5
| 13.6 | Placa indicativa fotoluminecente | uni | 5 | 16 | 4 | 20 | 100 | 25 | 125
| 13.7 | Placa indicativa fotoluminecente - proibido fumar | uni | 2 | 8 | 2 | 10 | 20 | 5 | 25
| 13.8 | Barra antipanico simples | uni | 1 | 600 | 150 | 750 | 750 | 187.5 | 937.5
| 13.9 | Barra antipanico dupla | uni | 2 | 720 | 180 | 900 | 1800 | 450 | 2250
[5 empty] | Total= |  |  |  |  | 175226.2847
AMPLIAÇÃO
|  | Discriminação dos Serviços |  |  | Custo Unitário
|  |  |  | Quantidades | Material | Mão-de-obra | Valor Unitário | Valor Serviço | BDI | Valor Global R$
SINAPI | Item |  | Unid | (A) | (B) | (C) | (R$) | (R$) | 25% | (F)= (D x E)
| 1.0 | INSTALAÇÕES PROVISÓRIAS | [7 empty] | 139.6687
73960/001 | 1.1 | Entrada Provisória de energia | pt |  | 844.616 | 211.154 | 1055.77 | 0 | 0 | 0
| 1.2 | Instalação provisória de água | pt |  | 508.632 | 127.158 | 635.79 | 0 | 0 | 0
74077/002 | 1.3 | Locação da obra | m² | 47.75 | 1.872 | 0.468 | 2.34 | 111.735 | 27.9337 | 139.6687
| 2.0 | TRABALHOS EM TERRA | [7 empty] | 375.9484
73822/002 | 2.1 | Decapagem e nivelamento 20 cm | m³ | 47.75 | 1.184 | 0.296 | 1.48 | 70.67 | 17.6675 | 88.3375
79507/005 | 2.2 | Escavação de solo | m³ | 15.83 | 7.912 | 1.978 | 9.89 | 156.5587 | 39.1397 | 195.6984
79488 | 2.3 | Reaterro | m³ | 19 | 3.096 | 0.774 | 3.87 | 73.53 | 18.3825 | 91.9125
| 3.0 | FUNDAÇÕES | [7 empty] | 7617.57
440 | 3.1 | Concreto ciclópico | m³ | 7.1 | 201.72 | 50.43 | 252.15 | 1790.265 | 447.5663 | 2237.8313
6519 | 3.2 | Alvenaria de tijolos maciços e=20 cm | m² | 3.05 | 81.04 | 20.26 | 101.3 | 308.965 | 77.2412 | 386.2063
| 3.3 | Viga de baldrame concreto armado Fck 20Mpa | m³ | 3.05 | 1025.696 | 256.424 | 1282.12 | 3910.466 | 977.6165 | 4888.0825
74106/001 | 3.4 | Impermeabilização hidroasfalto | m² | 15.2 | 4.44 | 1.11 | 5.55 | 84.36 | 21.09 | 105.45
| 3.5 | Sapatas concreto | m³ |  | 811.384 | 202.846 | 1014.23 | 0 | 0 | 0
| 4.0 | ESTRUTURAS | [7 empty] | 3109.141
| 4.1 | Pilares de concreto Fck 20Mpa | m³ |  | 1048.12 | 262.03 | 1310.15 | 0 | 0 | 0
| 4.2 | Vigas de respaldo concreto armado Fck 20Mpa | m³ | 1.94 | 1025.696 | 256.424 | 1282.12 | 2487.3128 | 621.8282 | 3109.141
| 5.0 | PAREDES | [7 empty] | 5233.8315
73935/005 | 5.1 | Alvenaria tijolos 6 furos de 20cm ci-ca-ar 1:2:8 | m² | 105.17 | 31.008 | 7.752 | 38.76 | 4076.3892 | 1019.0973 | 5095.4865
74200/001 | 5.2 | Vergas concreto 11x3 cm | m² | 9.2 | 9.624 | 2.406 | 12.03 | 110.676 | 27.669 | 138.345
| 6.0 | COBERTURA | [7 empty] | 6640.06
75381/001 | 6.1 | Cobertura telha aluzinc 0,50mm | m² | 60.2 | 26.36 | 6.59 | 32.95 | 1983.59 | 495.8975 | 2479.4875
72110 | 6.2 | Estrutura perfil aço galvanizado meia água | m² | 60.2 | 44.232 | 11.058 | 55.29 | 3328.458 | 832.1145 | 4160.5725
75381/001 | 6.3 | Fechamento lateral em aluzinco 0,50 mm | m² |  | 26.36 | 6.59 | 32.95 | 0 | 0 | 0
| 6.4 | Estrutura perfil "U" aço galvanizado fechamento | m² |  | 33.664 | 8.416 | 42.08 | 0 | 0 | 0
72104 | 6.5 | Calha chapa galvanizada nº 24 | m² |  | 20.024 | 5.006 | 25.03 | 0 | 0 | 0
| 7.0 | ESQUADRIAS | [7 empty] | 4770.016
73933/002 | 7.1 | Porta de abrir - ferro com chapas | m² |  | 267.864 | 66.966 | 334.83 | 0 | 0 | 0
73910/003 | 7.2 | Porta interna semi-oca 70x210 cm (completa) | Unid | 8 | 224.44 | 56.11 | 280.55 | 2244.4 | 561.1 | 2805.5
73910/005 | 7.3 | Porta interna semi-oca 80x210 cm (completa) | Unid | 2 | 227 | 56.75 | 283.75 | 567.5 | 141.875 | 709.375
73910/010 | 7.4 | Porta interna semi-oca 90x210 cm (completa) | Unid | 1 | 241.864 | 60.466 | 302.33 | 302.33 | 75.5825 | 377.9125
6104 | 7.5 | Caixilho basculante ferro | m² | 3.56 | 157.704 | 39.426 | 197.13 | 701.7828 | 175.4457 | 877.2285
| 8.0 | VIDROS | [7 empty] | 252.5375
72116 | 8.1 | Vidro transparente 3mm | m² | 3.56 | 45.4 | 11.35 | 56.75 | 202.03 | 50.5075 | 252.5375
| 9.0 | FORRO | [7 empty] | 0
11587 | 9.1 | Forro PVC (interno) | m² |  | 25.6 | 6.4 | 32 | 0 | 0 | 0
| 10.0 | PINTURA | [7 empty] | 0
74145/001 | 10.1 | Pintura esmalte sobre esquadrias de ferro | m² |  | 8.52 | 2.13 | 10.65 | 0 | 0 | 0
73954/002 | 10.2 | Pintura acrilica sobre reboco | m² |  | 5.96 | 1.49 | 7.45 | 0 | 0 | 0
| 11.0 | PISO | [7 empty] | 2417.8
73919/004 | 11.1 | Contrapiso em concreto 8 cm | m² |  | 25.976 | 6.494 | 32.47 | 0 | 0 | 0
73919/002 | 11.2 | Contrapiso em concreto 5 cm | m² | 44 | 19.376 | 4.844 | 24.22 | 1065.68 | 266.42 | 1332.1
73946/001 | 11.3 | Piso cerâmico 40x40 , com argamassa colante | m² | 44 | 15.792 | 3.948 | 19.74 | 868.56 | 217.14 | 1085.7
| 12.0 | INSTALAÇÕES HIDR-SANITARIAS | [7 empty] | 8057.3
74193/1 | 12.1 | Bacia sanitaria c/caixa acoplada incl. Assento, engate e fixação | Unid | 1 | 225.624 | 56.406 | 282.03 | 282.03 | 70.5075 | 352.5375
74057/002 | 12.2 | Lavatorio louça suspenso incl.sifão, valvula, engate e cj de fixação | Unid | 1 | 75.928 | 18.982 | 94.91 | 94.91 | 23.7275 | 118.6375
74101/001 | 12.3 | Vaso sanitário, assento, caixa desc. Sobrepor, engate,tubo e bolsa | Unid | 6 | 157.704 | 39.426 | 197.13 | 1182.78 | 295.695 | 1478.475
| 12.4 | Lavatorio c/coluna, valvula plastica, sifão e engate | Unid | 6 | 148 | 37 | 185 | 1110 | 277.5 | 1387.5
| 12.5 | Fossa septica cilindrica v=1825m³ | unid | 1 | 626.4 | 156.6 | 783 | 783 | 195.75 | 978.75
74198/001 | 12.6 | Sumidouro tij/ crivo (4,00x1,10x1,10) tampa de concreto | unid | 1 | 748.264 | 187.066 | 935.33 | 935.33 | 233.8325 | 1169.1625
73827 | 12.7 | Quadro kit cavalete | unid |  | 41.384 | 10.346 | 51.73 | 0 | 0 | 0
74165/001 | 12.8 | Tubo pvc rigido 40mm esg sec. | m | 17 | 13.144 | 3.286 | 16.43 | 279.31 | 69.8275 | 349.1375
74165/002 | 12.9 | Tubo pvc rigido 50mm esg sec. | m | 8 | 17.776 | 4.444 | 22.22 | 177.76 | 44.44 | 222.2
74165/004 | 12.10 | Tubo pvc rigido 100mm esg prim. | m | 25 | 26.016 | 6.504 | 32.52 | 813 | 203.25 | 1016.25
75030/001 | 12.11 | Tubo pvc rigido soldavel 25 mm agua | m | 40 | 9.672 | 2.418 | 12.09 | 483.6 | 120.9 | 604.5
40777 | 12.12 | Caixa sifonada 150x150x50 - saída 50mm | unid | 4 | 22.656 | 5.664 | 28.32 | 113.28 | 28.32 | 141.6
74104/001 | 12.13 | Caixa inspeção 50x50x50 cm - Alvenaria c/ tampa concreto | unid | 2 | 76.336 | 19.084 | 95.42 | 190.84 | 47.71 | 238.55
| 13.0 | APARELHOS | [7 empty] | 1692.9375
| 13.1 | Papeleira acabamento cromado | unid | 7 | 10.8 | 2.7 | 13.5 | 94.5 | 23.625 | 118.125
| 13.2 | Cabide acabamento cromado | unid | 2 | 6.6 | 1.65 | 8.25 | 16.5 | 4.125 | 20.625
| 13.3 | Barras apoio deficiente físico | unid | 3 | 92 | 23 | 115 | 345 | 86.25 | 431.25
73949/005 | 13.4 | Torneira cromada 3/4" p/ lavatório | unid | 7 | 67.136 | 16.784 | 83.92 | 587.44 | 146.86 | 734.3
74176/1 | 13.5 | Registro de gaveta c/ canopla cromada 3/4" | unid | 1 | 58.776 | 14.694 | 73.47 | 73.47 | 18.3675 | 91.8375
85118 | 13.6 | Registro de pressão c/ canopla cromada 3/4" | Unid | 2 | 58.576 | 14.644 | 73.22 | 146.44 | 36.61 | 183.05
74217/001 | 13.7 | Hidrômetro 3m³ | unid | 1 | 72.8 | 18.2 | 91 | 91 | 22.75 | 113.75
| 14.0 | INSTALAÇÃO ELÉTRICA | [7 empty] | 1433.2125
73613 | 14.1 | Eletroduto pvc rigido roscavel 3/4" | m | 25 | 6.432 | 1.608 | 8.04 | 201 | 50.25 | 251.25
72934 | 14.2 | Eletroduto pvc flexivel corrugado 3/4" | m | 40 | 2.848 | 0.712 | 3.56 | 142.4 | 35.6 | 178
72331 | 14.3 | Interruptor simples incl. Caixa e baixada 1 tecla | unid | 4 | 5.64 | 1.41 | 7.05 | 28.2 | 7.05 | 35.25
72332 | 14.4 | Interruptor 2 tecla inc. caixa e baixada | unid |  | 10.912 | 2.728 | 13.64 | 0 | 0 | 0
83540 | 14.5 | Tomada 2P+T. incl. Caixa 2x4" e baixada | unid | 5 | 6.88 | 1.72 | 8.6 | 43 | 10.75 | 53.75
73953/6 | 14.6 | Luminária fluorescente 2x40W incl. Lampada | unid | 6 | 56.504 | 14.126 | 70.63 | 423.78 | 105.945 | 529.725
74131/001 | 14.7 | Centro distribuição chapa 18 - 03 disj | unid | 1 | 25.672 | 6.418 | 32.09 | 32.09 | 8.0225 | 40.1125
73860/007 | 14.8 | Fio isolado 1,5 mm² | m | 40 | 1.32 | 0.33 | 1.65 | 66 | 16.5 | 82.5
73860/008 | 14.9 | Fio isolado 2,5mm² | m | 50 | 1.76 | 0.44 | 2.2 | 110 | 27.5 | 137.5
73860/010 | 14.10 | Fio isolado 6,0mm² | m | 22 | 3.64 | 0.91 | 4.55 | 100.1 | 25.025 | 125.125
0
0
0
0
0
0
0
0
0
0
0
0
0
0
0
0
| 15.0 | PLACA DA OBRA | [7 empty] | 986.5875
74209/001 | 15.1 | Placa da obra padrão CEF (2,00 x 1,50) | m² | 3 | 210.472 | 52.618 | 263.09 | 789.27 | 197.3175 | 986.5875
[5 empty] | Total= |  |  |  |  | 42726.6106
REFORMA + AMPLIAÇÃO | [9 empty] | 217952.8954
BDI ADOTADO = 25%
(DUZENTOS E DEZESSETE MIL NOVECENTOS E CINQUENTA E DOIS REAIS E NOVENTA CENTAVOS)
|  | Item Componente do BDI | Minimo |  | Médio | Máximo | Adotado
|  | Garantia | 0 |  | 0.21 | 0.42 | 0.4
|  | Risco | 0 |  | 0.97 | 2.05 | 1.6
|  | Despesa Financeira | 0 |  | 0.59 | 1.2 | 1
|  | Administração Central | 0.11 |  | 4.07 | 8.03 | 7
|  | Lucro | 0 |  | 6.9 | 9.96 | 8.5
|  | Tributos (soma de PIS=0,65% + COFINS=3% + ISS municipal) | 3.65 |  | 6.15 | 8.65 | 6.5
PONTÃO, 16 DE JANEIRO DE 2014.
LUCIANE DE PROENÇA GUARIENTI
ENGª CIVIL - CREA 127.989

## CRONFF INDIV CASA (hidden)
CRONOGRAMA FÍSICO FINANCEIRO
( X) GLOBAL ( ) INDIVIDUAL
PROGRAMA: ESPORTE E GRANDES EVENTOSESPORTIVOS
EMPREENDIMENTO: REFORMA E AMPLIAÇÃO DE GINÁSIO ESPORTIVO
CONTRATO Nº: 388.44-29/2012 |  |  |  |  | VALOR: R$ 195.681,54
PROPONENTE: Município de PONTÃO/RS
LOCAL: COMUNIDADE DO PASSO REAL
TIPO DE SERVIÇO: Construção e Ampliação de pavilhão esportivo
REFORMA
Item | DISCRIMINAÇÃO DOS SERVIÇOS | Peso | Valor das Obras |  | MESES
|  | % | e Serviços | 1º mês |  | 2º mês |  | 3º mês |  | 4º mês
|  |  | (R$) | % | R$ | % | R$ | % | R$ | % | R$
1 | INST. PROVISÓRIAS | 1.1178 | 2187.36 | 100 | 2187.36 | 0 |  | 0 |  | 0
2 | TRABALHOS EM TERRA | 0.60822 | 1190.17 | 100 | 1190.17 | 0 |  | 0 |  | 0
3 | FUNDAÇÕES | 23.1934 | 45385.15 | 100 | 45385.15 | 0 |  | 0 |  | 0
4 | ESTRUTURAS | 15.2201 | 29782.85 | 100 | 29782.85 | 0 |  | 0 |  | 0
5 | PAREDES | 6.7615 | 13231 | 0 |  | 100 | 13231 | 0 |  | 0
6 | COBERTURA | 25.8765 | 50635.45 | 0 |  | 100 | 50635.45 | 0 |  | 0
7 | ESQUADRIAS | 3.5056 | 6859.86 | 0 |  | 0 |  | 100 | 6859.86 | 0
8 | VIDROS | 1.4713 | 2879 | 0 |  | 0 |  | 0 |  | 100 | 2879
9 | INSTALAÇÃO ELÉTRICA | 1.2188 | 2385 | 0 |  | 0 |  | 0 |  | 100 | 2385
9 | PISO | 0.81451 | 1593.84 | 0 |  | 0 |  | 0 |  | 100 | 1593.84
AMPLIAÇÃO
1 | INST. PROVISÓRIAS | 0.072618 | 142.1 | 100 | 142.1 | 0 |  | 0 |  | 0
2 | TRABALHOS EM TERRA | 0.16673 | 326.26 | 100 | 326.26 | 0 |  | 0 |  | 0
3 | FUNDAÇÕES | 3.7131 | 7265.77 | 100 | 7265.77 | 0 |  | 0 |  | 0
4 | ESTRUTURAS | 1.5253 | 2984.78 | 100 | 2984.78 | 0 |  | 0 |  | 0
5 | PAREDES | 2.2465 | 4395.97 | 0 |  | 100 | 4395.97 | 0 |  | 0
6 | COBERTURA | 2.994 | 5858.66 | 0 |  | 100 | 5858.66 | 0 |  | 0
7 | ESQUADRIAS | 2.2464 | 4395.75 | 0 |  | 0 |  | 100 | 4395.75 | 0
8 | VIDROS | 0.11337 | 221.84 | 0 |  | 0 |  | 0 |  | 100 | 221.84
10 | FORRO | 0 | 0 | 0 |  | 0 |  | 0 |  | 0 | 0
11 | PINTURA | 0 | 0 | 0 |  | 0 |  | 0 |  | 0 | 0
12 | PISO | 1.4735 | 2883.41 | 0 |  | 100 | 2883.41 | 0 |  | 0
13 | INST. HIDRO-SANITARIAS | 3.834 | 7502.46 | 0 |  | 50 | 3751.23 | 50 | 3751.23 | 0
14 | APARELHOS | 0.62658 | 1226.1 | 0 |  | 0 |  | 0 |  | 100 | 1226.1
15 | INST. ELETRICAS | 0.71262 | 1394.46 | 0 |  | 50 | 697.23 | 50 | 697.23 | 0
16 | PLACA DA OBRA | 0.48768 | 954.3 | 100 | 954.3 | 0 |  | 0 |  | 0
TO- | SIMPLES |  |  | 46.1049 | 90218.74 | 41.6253 | 81452.95 | 8.0253 | 15704.07 | 4.2445 | 8305.78
TAL | ACUMULADO | 100 | 195681.54 | 46.1049 | 90218.74 | 87.7301 | 171671.69 | 95.7555 | 187375.76 | 100 | 195681.54
PONTÃO, 16 DE AGOSTO DE 2013
|  |  |  | ____________________________ |  |  |  |  | _________________________
|  |  |  | Responsável Técnico |  |  |  |  | Prefeitura
LUCIANE DE PROENÇA GUARIENTI
ENGª CIVIL - CREA 127.989