## ORÇAMENTO CASA
ORÇAMENTO PADRÃO PARA CONSTRUÇÃO
PROGRAMA: ESPORTE E GRANDES EVENTOS ESPORTIVOS
|  | EMPREENDIMENTO: REFORMA DE GINÁSIO ESPORTIVO |  |  | MODALIDADE:
|  | CONTRATO Nº: 388.474-29/2012 | [5 empty] | REFERÊNCIA: SINAPI 11/2013
|  | CONCEDENTE: MINISTÉRIO DOS ESPORTES |  |  | VALOR: R$ | 57807.7865
PROPONENTE: Município de Pontão
|  | LOCAL: COMUNIDADE DO RIO BONITO ALTO |  |  | BDI ADOTADO = 25%
TIPO DE SERVIÇO: REFORMA
REFORMA DE PAVILHÃO ESPORTIVO
Custo Unitário
|  |  |  | Quantidades | Material | Mão-de-obra | Valor Unitário | Valor Serviço | BDI | Valor Global R$
SINAPI | Item | Discriminação dos Serviços | Unid | (A) | (B) | (C) | (R$) | (R$) | 25% | (F)= (D x E)
| 1.0 | INSTALAÇÕES PROVISÓRIAS | [7 empty] | 1470.035
74209/001 | 1.1 | Placa da obra padrão CEF (2,00x1,50) | m² | 3 | 207.6 | 51.9 | 259.5 | 778.5 | 194.625 | 973.125
73806/001 | 1.2 | Limpeza das paredes externas (Lava jato) | m² | 503.2 | 0.632 | 0.158 | 0.79 | 397.528 | 99.382 | 496.91
[5 empty] | 0 | 0 |  | 0 | 0 | 0
[5 empty] | 0 | 0 |  | 0 | 0 | 0
0
0
[5 empty] | 0 | 0 |  | 0 | 0 | 0
[5 empty] | 0 | 0 |  | 0 | 0 | 0
[5 empty] | 0 | 0 |  | 0 | 0 | 0
[5 empty] | 0 | 0 |  | 0 | 0 | 0
| 2.0 | PAREDES | [7 empty] | 200.85
73982/1 | 2.1 | Alvenaria tijolos 6 furos de 20cm ci-ca-ar 1:2:8 | m² | 6 | 21.424 | 5.356 | 26.78 | 160.68 | 40.17 | 200.85
[5 empty] | 0 | 0 |  | 0 | 0 | 0
| 3.0 | REVESTIMENTOS | [7 empty] | 4224.4125
5974 | 3.1 | Chapisco | m² | 1149.5 | 2.352 | 0.588 | 2.94 | 3379.53 | 844.8825 | 4224.4125
0
| 4.0 | PINTURA | [7 empty] | 8620.14
79334/1 | 4.1 | Pintura c/ cal hidratado 2 demãos sobre chapisco (externa) | m² | 503.2 | 2.632 | 0.658 | 3.29 | 1655.528 | 413.882 | 2069.41
79334/2 |  |  |  |  | 0 | 0 |  | 0 | 0 | 0
79334/3 |  |  |  |  | 0 | 0 |  | 0 | 0 | 0
79334/1 | 4.2 | Pintura c/ cal hidratado 2 demãos sobre chapisco (interna) | m² | 655.6 | 2.632 | 0.658 | 3.29 | 2156.924 | 539.231 | 2696.155
41595 | 4.3 | Demarcação de quadra esportiva | m² | 80 | 4.536 | 1.134 | 5.67 | 453.6 | 113.4 | 567
6081 | 4.4 | Pintura c/ verniz poliuretano sobre taco de madeira | m² | 245.8 | 8.56 | 2.14 | 10.7 | 2630.06 | 657.515 | 3287.575
0
| 5.0 | PISO | [7 empty] | 32513.195
73919/002 | 5.1 | Contrapiso em concreto 5 cm | m² | 245.8 | 17.944 | 4.486 | 22.43 | 5513.294 | 1378.3235 | 6891.6175
73734/1 | 5.2 | Taco de madeira 7x21cm | m² | 245.8 | 59.4 | 14.85 | 74.25 | 18250.65 | 4562.6625 | 22813.3125
84117 | 5.3 | Lixamento e calafetagem p/ taco madeira | m² | 245.8 | 7.312 | 1.828 | 9.14 | 2246.612 | 561.653 | 2808.265
| 6.0 | SERVIÇOS COMPLEMENTARES | [7 empty] | 3581.335
| 6.1 | Troca de porta em chapa de ferro 120x210cm | m² | 2.52 | 262.72 | 65.68 | 328.4 | 827.568 | 206.892 | 1034.46
| 6.2 | Rede de proteção p/ quadra fio poliuretano 3mm malha 12x12 cm | m² | 250 | 6.52 | 1.63 | 8.15 | 2037.5 | 509.375 | 2546.875
| 7.0 | SERVIÇOS FINAIS | [7 empty] | 775.4937
9537 | 7.1 | Limpeza final da obra | m² | 488.5 | 1.016 | 0.254 | 1.27 | 620.395 | 155.0987 | 775.4937
| 8.0 | PPCI | [7 empty] | 3327.5
| 8.1 | Extintor PSQ-P -04Kg-ABC c/placa de sinalização | uni | 2 | 120 | 30 | 150 | 300 | 75 | 375
| 8.2 | Extintor AGP 10L – 2A c/placa de sinalização | uni | 1 | 137.6 | 34.4 | 172 | 172 | 43 | 215
| 8.3 | Extintor PSQ-P 04Kg – 10BC c/placa de sinalização | uni | 1 | 120 | 30 | 150 | 150 | 37.5 | 187.5
| 8.4 | Bloco de iluminação 2x55w | uni | 2 | 160 | 40 | 200 | 400 | 100 | 500
| 8.5 | Bloco de iluminação 2x8w | uni | 2 | 36 | 9 | 45 | 90 | 22.5 | 112.5
| 8.6 | Placa indicativa fotoluminecente | uni | 4 | 16 | 4 | 20 | 80 | 20 | 100
| 8.7 | Placa indicativa fotoluminecente - proibido fumar | uni | 2 | 8 | 2 | 10 | 20 | 5 | 25
| 8.8 | Barra antipanico simples | uni | 2 | 580 | 145 | 725 | 1450 | 362.5 | 1812.5
TOTAL | [9 empty] | 54712.9613
CONSTRUÇÃO DE BANHEIRO
Custo Unitário
|  |  |  | Quantidades | Material | Mão-de-obra | Valor Unitário | Valor Serviço | BDI | Valor Global R$
SINAPI | Item | Discriminação dos Serviços | Unid | (A) | (B) | (C) | (R$) | (R$) | 25% | (F)= (D x E)
| 2.0 | PAREDES | [7 empty] | 598.2185
73982/1 | 5.1 | Alvenaria tijolos 6 furos de 20cm ci-ca-ar 1:2:8 | m² | 10 | 21.424 | 5.356 | 26.78 | 267.8 | 66.95 | 334.75
74200/001 | 5.2 | Vergas concreto 11x3 cm | m² | 2.6 | 9.624 | 2.406 | 12.03 | 31.278 | 7.8195 | 39.0975
| 4.2 | Vigas de respaldo concreto armado Fck 20Mpa | m³ | 0.14 | 1025.696 | 256.424 | 1282.12 | 179.4968 | 44.8742 | 224.371
| 7.0 | ESQUADRIAS | [7 empty] | 466.621
73910/010 | 7.3 | Porta interna semi-oca 90x210 cm (completa) | Unid | 1 | 241.864 | 60.466 | 302.33 | 302.33 | 75.5825 | 377.9125
6104 | 7.5 | Caixilho basculante ferro | m² | 0.36 | 157.704 | 39.426 | 197.13 | 70.9668 | 17.7417 | 88.7085
| 8.0 | VIDROS | [7 empty] | 25.092
72116 | 8.1 | Vidro transparente 3mm | m² | 0.36 | 44.608 | 11.152 | 55.76 | 20.0736 | 5.0184 | 25.092
| 9.0 | FORRO | [7 empty] | 120
11587 | 9.1 | Forro PVC (interno) | m² | 3 | 25.6 | 6.4 | 32 | 96 | 24 | 120
| 12.0 | INSTALAÇÕES HIDR-SANITARIAS | [7 empty] | 1687.8438
74193/1 | 12.1 | Bacia sanitaria c/caixa acoplada incl. Assento, engate e fixação | Unid | 1 | 225.624 | 56.406 | 282.03 | 282.03 | 70.5075 | 352.5375
74057/002 | 12.2 | Lavatorio louça suspenso incl.sifão, valvula, engate e cj de fixação | Unid | 1 | 75.928 | 18.982 | 94.91 | 94.91 | 23.7275 | 118.6375
74165/001 | 12.8 | Tubo pvc rigido 40mm esg sec. | m | 3.5 | 13.144 | 3.286 | 16.43 | 57.505 | 14.3763 | 71.8812
74165/002 | 12.9 | Tubo pvc rigido 50mm esg sec. | m | 4 | 17.776 | 4.444 | 22.22 | 88.88 | 22.22 | 111.1
74165/004 | 12.10 | Tubo pvc rigido 100mm esg prim. | m | 10 | 26.016 | 6.504 | 32.52 | 325.2 | 81.3 | 406.5
75030/001 | 12.11 | Tubo pvc rigido soldavel 25 mm agua | m | 6 | 9.672 | 2.418 | 12.09 | 72.54 | 18.135 | 90.675
40777 | 12.12 | Caixa sifonada 150x150x50 - saída 50mm | unid | 1 | 22.656 | 5.664 | 28.32 | 28.32 | 7.08 | 35.4
74104/001 | 12.13 | Caixa inspeção 50x50x50 cm - Alvenaria c/ tampa concreto | unid |  | 76.336 | 19.084 | 95.42 | 0 | 0 | 0
| 13.1 | Papeleira acabamento cromado | unid | 1 | 10.8 | 2.7 | 13.5 | 13.5 | 3.375 | 16.875
| 13.2 | Cabide acabamento cromado | unid |  | 6.6 | 1.65 | 8.25 | 0 | 0 | 0
| 13.3 | Barras apoio deficiente físico | unid | 2 | 92 | 23 | 115 | 230 | 57.5 | 287.5
73949/005 | 13.4 | Torneira cromada 3/4" p/ lavatório | unid | 1 | 67.136 | 16.784 | 83.92 | 83.92 | 20.98 | 104.9
74176/1 | 13.6 | Registro de gaveta c/ canopla cromada 3/4" | Unid | 1 | 58.776 | 14.694 | 73.47 | 73.47 | 18.3675 | 91.8375
| 14.0 | INSTALAÇÃO ELÉTRICA | [7 empty] | 197.05
73613 | 14.1 | Eletroduto pvc rigido roscavel 3/4" | m | 2.5 | 6.432 | 1.608 | 8.04 | 20.1 | 5.025 | 25.125
72934 | 14.2 | Eletroduto pvc flexivel corrugado 3/4" | m | 6 | 2.848 | 0.712 | 3.56 | 21.36 | 5.34 | 26.7
72331 | 14.3 | Interruptor simples incl. Caixa e baixada 1 tecla | unid | 1 | 5.64 | 1.41 | 7.05 | 7.05 | 1.7625 | 8.8125
73953/6 | 14.6 | Luminária fluorescente 2x40W incl. Lampada | unid | 1 | 56.504 | 14.126 | 70.63 | 70.63 | 17.6575 | 88.2875
0
73860/007 | 14.8 | Fio isolado 1,5 mm² | m | 10 | 1.32 | 0.33 | 1.65 | 16.5 | 4.125 | 20.625
73860/008 | 14.9 | Fio isolado 2,5mm² | m | 10 | 1.76 | 0.44 | 2.2 | 22 | 5.5 | 27.5
TOTAL | [9 empty] | 3094.8252
TOTAL GERAL | [9 empty] | 57807.7865
BDI ADOTADO = 25%
(CINQUENTA E SETE MIL OITOCENTOS E SETE REAIS E SETENTA E NOVE CENTAVOS)
|  | Item Componente do BDI | Minimo |  | Médio | Máximo | Adotado
|  | Seguro e Garantia | 0.8 |  | 0.8 | 1 | 1
|  | Risco | 0.97 |  | 1.27 | 1.27 | 1.27
|  | Despesa Financeira | 0.59 |  | 1.23 | 1.39 | 1.39
|  | Administração Central | 3 |  | 4 | 5.5 | 5.5
|  | Lucro | 6.16 |  | 7.4 | 8.96 | 7.84
|  | Tributos (soma de PIS=0,65% + COFINS=3% + ISS municipal) | 4 |  | 6 | 8 | 8
PONTÃO, 03 DE FEVEREIRO DE 2014.
LUCIANE DE PROENÇA GUARIENTI
ENGª CIVIL - CREA 127.989

## CRONFF INDIV CASA (hidden)
CRONOGRAMA FÍSICO FINANCEIRO
( X) GLOBAL ( ) INDIVIDUAL
PROGRAMA: ESPORTE E LAZER NA CIDADE
EMPREENDIMENTO: ACADEMIA DE SAÚDE |  |  |  |  | MODALIDADE: | Móduço
CONTRATO Nº: |  |  |  |  | VALOR: R$ 102.458,59
PROPONENTE: Município de PONTÃO/RS
LOCAL: Rua Luis Mourinho - Praça Central
TIPO DE SERVIÇO: Construção e Implantação de Academia da Saúde
Item | DISCRIMINAÇÃO DOS SERVIÇOS | Peso | Valor das Obras |  | MESES
|  | % | e Serviços | 1º mês |  | 2º mês |  | 3º mês |  | 4º mês
|  |  | (R$) | % | R$ | % | R$ | % | R$ | % | R$
1 | INST. PROVISÓRIAS | 1.1588 | 1247.54 | 100 | 1247.54 | 0 |  | 0 |  | 0
2 | TRABALHOS EM TERRA | 0.32437 | 349.2 | 100 | 349.2 | 0 |  | 0 |  | 0
3 | FUNDAÇÕES | 4.1643 | 4483.05 | 100 | 4483.05 | 0 |  | 0 |  | 0
4 | ESTRUTURAS | 8.6436 | 9305.18 | 100 | 9305.18 | 0 |  | 0 |  | 0
5 | PAREDES | 30.5691 | 32908.69 | 0 |  | 100 | 32908.69 | 0 |  | 0
6 | COBERTURA | 2.2712 | 2445 | 0 |  | 100 | 2445 | 0 |  | 0
7 | ESQUADRIAS | 0.69154 | 744.47 | 0 |  | 0 |  | 100 | 744.47 | 0
8 | VIDROS | 0.32358 | 348.35 | 0 |  | 0 |  | 0 |  | 100 | 348.35
9 | REVESTIMENTOS | 1.8797 | 2023.6 | 0 |  | 0 |  | 100 | 2023.6 | 0
10 | FORRO | 2.3431 | 2522.42 | 0 |  | 0 |  | 0 |  | 100 | 2522.42
11 | PINTURA | 0.82009 | 882.86 | 0 |  | 0 |  | 0 |  | 100 | 882.86
12 | PISO | 6.0095 | 6469.43 | 0 |  | 100 | 6469.43 | 0 |  | 0
13 | INST. HIDRO-SANITARIAS | 3.8559 | 4150.98 | 0 |  | 50 | 2075.49 | 50 | 2075.49 | 0
14 | APARELHOS | 0.57339 | 617.27 | 0 |  | 0 |  | 0 |  | 100 | 617.27
15 | INST. ELETRICAS | 3.626 | 3903.47 | 0 |  | 50 | 1951.735 | 50 | 1951.735 | 0
16 | EQUIPAMENTOS | 30.2257 | 32539 | 0 |  | 0 |  | 50 | 16269.5 | 50 | 16269.5
17 | PLACA DA OBRA | 1.1524 | 1240.59 | 100 | 1240.59 | 0 |  | 0 |  | 0
18 | PAVIMENTAÇÃO | 1.3678 | 1472.46 | 0 |  | 0 |  | 50 | 736.23 | 50 | 736.23
TO- | SIMPLES |  |  | 15.4436 | 16625.56 | 42.5907 | 45850.345 | 22.1089 | 23801.025 | 19.8569 | 21376.63
TAL | ACUMULADO | 100 | 107653.53 | 15.4436 | 16625.56 | 58.0342 | 62475.905 | 80.1431 | 86276.93 | 100 | 107653.53
PONTÃO, 08 DE ABRIL DE 2013
|  |  |  | ____________________________ |  |  |  |  | _________________________
|  |  |  | Responsável Técnico |  |  |  |  | Prefeitura
LUCIANE DE PROENÇA GUARIENTI
ENGª CIVIL - CREA 127.989